## 例題31 非等温PBR
微分方程式数 | 2 |  |  | Pt= | 2.96 | MPa |  | 元問題条件 |  | 化学工学会編：化学工学便覧 7版 p. 868 |  |  | L | V | 触媒量W |  | 0.02 | 870
V= | xA= | T= |  | T0= | 520 | °C |  | L= | 12 | m |  |  | m | m3 | kg |  | 0.11 | 870
0.11 | 0.80274 | 854.7686 |  | FA0= | 1.331 | mol/s | CH4 | R0= | 0.054 | m | 反応管半径 |  | 1 | 0.0091562 | 10.9875
| xA'= | T'= |  | FB0= | 4.66 | mol/s | H2O | a= | 37.037 | /m | (伝熱面積／反応器容積） |  | 12 | 0.10987 | 131.8499
微分方程式→ | 3.2029 | 231.4717 |  | FmolA | 0.26255 | mol/s | CH4 | ρb= | 1200 | kg/m3 | 触媒層密度(仮）
|  |  |  | FmolB | 3.5916 | mol/s | H2O | k0= | 110 | /s | 例題31ではk0=11000とした |  |  | 23.0737 | 92.3 | m3
積分区間V=[a, | 0 |  |  | FmolC | 3.2053 | mol/s | H2 | R= | 0.008314 | kJ/mol-K=m3-kPa/mol-K
b] | 0.11 |  |  | FmolD | 1.0684 | mol/s | CO | E= | 95.4 | kJ/mol |  |  |  |  | COCO計算結果
積分刻み幅ΔV | 0.005 |  |  | ΣFi= | 8.1279 | mol/s | 全モル流量 | 仮T= | 520 | °C |  |  |  |  | V[m3] | L[m] | FA | xA | V[m3] | T[°C]
計算結果 |  |  |  | cA0= | 99.7732 | mol/m3 |  | xA | 0 | [5 empty] | 0 | 0 | 4.788 | 0 | 0 | 520
V[m3] | xA | T[℃] |  | cA= | 10.2011 | mol/m3 |  | 仮cA | 99.7502 | mol/m3 |  |  |  |  | 0.011 | 1.2014 | 4.4 | 0.081036 | 0.0055 | 749.5
0 | 0 | 520 | ←初期値 | (-rA')ρb | 4.263 | mol/m3-s |  | (-rA')ρb | 0.0057188 | mol/m3-s |  |  |  |  | 0.022 | 2.4027 | 3.79 | 0.20844 | 0.011 | 796
0.005 | 0.03547 | 728.2053 |  | Cp= | 42 | J/mol-K |  | ε= | 0.432 | [5 empty] | 0.033 | 3.6041 | 3.23 | 0.3254 | 0.022 | 812
0.01 | 0.089355 | 786.3146 |  | U= | 1700 | J/m2-s-K | 伝熱係数 | T0= | 520 | ℃ | 入口ガス温度 |  |  |  | 0.044 | 4.8055 | 2.76 | 0.42356 | 0.033 | 820
0.015 | 0.14831 | 806.3363 |  | a= | 37 | /m | (伝熱面積／反応器容積） |  | 820 | ℃ | 出口ガス温度 |  |  |  | 0.055 | 6.0068 | 2.34 | 0.51128 | 0.044 | 826
0.02 | 0.20671 | 814.6134 |  | Ta= | 870 | °C | 反応管外側温度 | P | 2.96 | MPa | 入口圧力 |  |  |  | 0.066 | 7.2082 | 1.99 | 0.58438 | 0.055 | 832
0.025 | 0.26236 | 819.2835 |  | ΔrH= | 206200 | J/mol | 吸熱反応 |  | 2.6 | MPa | 出口圧力 |  |  |  | 0.077 | 8.4096 | 1.68 | 0.64912 | 0.066 | 837
0.03 | 0.3147 | 822.809 | [5 empty] | Ta= | 850 | ℃ | 反応管外側温度 |  |  |  | 0.088 | 9.6109 | 1.41 | 0.70551 | 0.077 | 842
0.035 | 0.36371 | 825.8963 | [5 empty] | -ΔrH | -206.2 | kJ/mol |  |  |  |  | 0.099 | 10.8123 | 1.19 | 0.75146 | 0.088 | 846
0.04 | 0.40954 | 828.746 | [5 empty] | U= | 11.9794 | J/(m2 s K) | 伝熱係数 |  |  |  | 0.11 | 12.0137 | 1 | 0.79114 | 0.099 | 849
0.045 | 0.45235 | 831.4184 | [5 empty] | cA0 | 99.7502 | mol/m3 | [8 empty] | 0.11 | 852
0.05 | 0.49231 | 833.9358
0.055 | 0.52959 | 836.3096 | [5 empty] | 210本で |  | 反応管入口 | 出口
0.06 | 0.56436 | 838.5479 | [5 empty] | ΣFmol | kmol/h | 4529.2208 | 6622.7273
0.065 | 0.59674 | 840.6574 | [5 empty] | A CH4 | mole frac | 0.22222 | 0.034954
0.07 | 0.6269 | 842.6444 | [5 empty] | B H2O | mole frac | 0.77778 | 0.49696
0.075 | 0.65496 | 844.5147 | [5 empty] | C H2 | mole frac |  | 0.35106
0.08 | 0.68106 | 846.2737 | [5 empty] | D CO | mole frac |  | 0.11702
0.085 | 0.70531 | 847.9266 | [5 empty] | FmolA CH4 | kmol/h | 1006.4935 | 231.4935
0.09 | 0.72783 | 849.4785 | [5 empty] | FmolB H2O | kmol/h | 3522.7273 | 3291.2338 | 入口で(H2O)/(CH4)=3.5
0.095 | 0.74873 | 850.9342 | [5 empty] | FmolC H2 | kmol/h |  | 2325 | 出口で水素とCOの合計量が3100
0.1 | 0.76812 | 852.2985 | [5 empty] | FmolD CO | kmol/h |  | 775
0.105 | 0.78609 | 853.5758 | [5 empty] | xA out |  |  | 0.77 | 反応管出口でのメタン反応率0.77
0.11 | 0.80273 | 854.7706 | [5 empty] | 反応管1本あたり
[8 empty] | ΣFmol in | kmol/h | 21.5677 | 31.5368
[9 empty] | mol/s | 5.991 | 8.7602
[8 empty] | FmolA CH4 | mol/s | 1.3313 | 0.30621
[8 empty] | FmolB H2O | mol/s | 4.6597 | 4.3535
[8 empty] | FmolC H2 | mol/s |  | 3.0754
[8 empty] | FmolD CO | mol/s |  | 1.0251
[8 empty] | xA out |  |  | 0.77
Runge-Kutta
Note on B5: =G12/G3
Note on C5: =(-G14*G15*(C3-G16)+(-G12)*(G17))/(G9*G13)

## Stream report
Stream | Feed | Products | PFR_1
Pressure / [MPa] | 2.96 | 2.96 | Parameter | Value
Temperature / [°C] | 520 | 852.573 | Methane conversion | 0.79058
Flow rate / [mol / s] | 5.99 | 8.093
Flow Methane / [mol / s] | 1.33 | 0.27852
Flow Water / [mol / s] | 4.66 | 3.6085
Flow Hydrogen / [mol / s] | 0 | 3.1544
Flow Carbon monoxide / [mol / s] | 0 | 1.0515