## LPモデル（最適結果）
A | B | C | D | E | F | G | H | I | J | K | L | M | 1
A: 2; D: 製油所LPモデル（石油精製技術便覧） | 2
A: 3; B: 目的関数; C: (1); D: 目的関数; E: ((1700LPG+1100NAPH+1330GASO+1430KERO+1430DGO+1330AFO+1130BFO+930CFO+930HFO)-(870CRD1+8300RD2) | 3
A: 4; E: -(J17+20VACU+70FCCU+0.8TEL))/10^6 | 4
A: 5; D: Z MM\; E: 15388.1195 | 5
A: 6 | 6
A: 7; B: 変数; D: X1; E: 980.7314; F: >=0 | 7
A: 8; D: X2; E: 3326.9282; F: >=0 | 8
A: 9; D: X3; E: 4087.3915; F: >=0 | 9
A: 10; D: X4; E: 5826.9282; F: >=0 | 10
A: 11; D: X5; E: 521.7899; F: >=0 | 11
A: 12; D: X6; E: 1983.0729; F: >=0 | 12
A: 13; D: X7; E: 909.8805; F: >=0 | 13
A: 14; D: X8; E: 2216.3756; F: >=0 | 14
A: 15; D: X9; E: 0; F: >=0 | 15
A: 16; D: X10; E: 0; F: >=0 | 16
A: 17; D: X11; E: 2747.597; F: >=0 | 17
A: 18; D: X12; E: 2874.7991; F: >=0 | 18
A: 19; D: X13; E: 14399.3938; F: >=0 | 19
A: 20; D: X14; E: 4478.2101; F: >=0 | 20
A: 21; D: X15; E: 1500; F: >=0 | 21
A: 22; D: X16; E: 0; F: >=0 | 22
A: 23; D: X17; E: 521.7899; F: >=0 | 23
A: 24; B: 原油 ・ 装置 ・ 製品の制約; D: CRDSUM; E: 50000; F: <=; G: 50000 | 24
A: 25; D: CRD1; E: 45209.2664; F: <=; G: 50000 | 25
A: 26; D: CRD2; E: 4790.7336; F: <=; G: 5000 | 26
A: 27; D: PLAT; E: 4782.1011; F: <=; G: 6000 | 27
A: 28; D: VACU; E: 10000; F: <=; G: 10000 | 28
A: 29; D: FCCU; E: 5000; F: <=; G: 6000 | 29
A: 30; D: NAPH; E: 2000; F: =; G: 2000 | 30
A: 31; D: GASO; E: 6828.2021; F: <=; G: 7500; H: =>; I: 6800 | 31
A: 32; D: KERO; E: 2500; F: =; G: 2500 | 32
A: 33; D: DGO; E: 3000; F: =; G: 3000 | 33
A: 34; D: AFO; E: 1153.9561; F: <=; G: 3700 | 34
A: 35; D: BFO; E: 5109.329; F: <=; G: 5200; H: =>; I: 4200 | 35
A: 36; D: CFO; E: 26000; F: <=; G: 26000 | 36
A: 37; D: TEL; E: 715485.845 | 37
38 |  | (2) | 全原油処理量 | CRD1 | CRD2 | CRDSUM | CRDMAX |  |  |  |  | BAL >=0 | 38
A: 39; E: 45209.2664; F: 4790.7336; G: 50000; H: 50000; M: 0 | 39
40 | 物質収支｜ ガソ リ ン ・ 重油以外 | (3) | LPG製品 | 0.01CRD1 | 0.2PLAT | 0.2FCCU | LPGSUM | [5 empty] | 40
A: 41; E: 452.0927; F: 956.4202; G: 1000; H: 2408.5129 | 41
42 |  | (4) | ナフサ留分 | 0.24CRD1 | 0.05CRD2 | SUM | PLAT | NAPH | X1 | X2 | SUM | BAL =0 | 42
43 |  |  | バランス | 10850.2239 | 239.5367 | 11089.7606 | 4782.1011 | 2000 | 980.7314 | 3326.9282 | 11089.7606 | 0 | 43
44 |  | (5) | ナフサ⇒灯油 | 0.24CRD1 | 0.05CRD2 | =SUM*0.3 | X2 |  |  |  |  | BAL <=0 | 44
A: 45; E: 10850.2239; F: 239.5367; G: 3326.9282; H: 3326.9282; M: 0 | 45
46 |  | (6) | 灯油バランス | 0.07CRD1 | 0.02CRD2 | X2 | SUM | KERO | X3 | SUM |  | BAL =0 | 46
47 |  |  |  | 3164.6486 | 95.8147 | 3326.9282 | 6587.3915 | 2500 | 4087.3915 | 6587.3915 |  | 0 | 47
48 |  | (7) | 軽油バランス | 0.09CRD1 | 0.14CRD2 | X3 | SUM | DGO | X4 | SUM |  | BAL =0 | 48
49 |  |  |  | 4068.834 | 670.7027 | 4087.3915 | 8826.9282 | 3000 | 5826.9282 | 8826.9282 |  | 0 | 49
A: 50; C: (8); D: FCCU⇔VACU; E: FCCU; F: 0.5VACU; M: BAL =0 | 50
A: 51; E: 5000; F: 5000; M: 0 | 51
A: 52; C: (9); D: 自燃バランス; E: 0.1PLAT; F: 0.1FCCU; G: X5; H: HFSUM | 52
A: 53; E: 478.2101; F: 500; G: 521.7899; H: 1500 | 53
54 |  | (10) | 自燃必要量 | 0.03CRD1 | 0.03CRD2 | SUM | HF |  |  |  |  | BAL =0 | 54
A: 55; E: 1356.278; F: 143.722; G: 1500; H: 1500; M: 0 | 55
56 | ガソ リ ン関係 | (11) | 製品ガソリン= | 0.7PLAT | 0.5FCCU | X1 | SUM | GASO |  |  |  | BAL =0 | 56
57 |  |  | 混合基材 | 3347.4707 | 2500 | 980.7314 | 6828.2021 | 6828.2021 |  |  |  | 0 | 57
58 |  | (12) | オクタン価 | 0.095TEL | SUM | -0.7PLAT | FCCU | 43X1 | SUM |  |  | BAL >=0 | 58
59 |  |  |  | 67971.1553 | 67971.1553 | -3347.4707 | 5000 | 42171.4486 | 43823.9778 |  |  | 24147.1774 | 59
60 |  | (13) |  | 0.038TEL | SUM | -1.4PLAT | 0.5FCCU | 32X1 | SUM |  |  | BAL >=0 | 60
61 |  |  |  | 27188.4621 | 27188.4621 | -6694.9415 | 2500 | 31383.4036 | 27188.4621 |  |  | 0 | 61
A: 62; C: (14); D: TEL; E: 0.0095TEL; F: GASO; M: BAL <=0 | 62
A: 63; E: 6797.1155; F: 6828.2021; M: -31.0866 | 63
64 | 物質収支｜重油関係 | (15) | 軽油留分 | X4 | SUM | 0.95AFO | X6 | X11 | SUM |  |  | BAL =0 | 64
65 |  |  |  | 5826.9282 | 5826.9282 | 1096.2583 | 1983.0729 | 2747.597 | 5826.9282 |  |  | 0 | 65
66 |  | (16) | 原油2の塔底 | 0.79CRD2 | SUM | X7 | X12 | SUM |  |  |  | BAL =0 | 66
67 |  |  | 油分 | 3784.6796 | 3784.6796 | 909.8805 | 2874.7991 | 3784.6796 |  |  |  | 0 | 67
68 |  | (17) | 原油1の塔底 | 0.59CRD1. | VACU | SUM | 0.05AFO | X8 | X13 | X16 | SUM | BAL =0 | 68
69 |  |  | 油分 | 26673.4672 | 10000 | 16673.4672 | 57.6978 | 2216.3756 | 14399.3938 | 0 | 16673.4672 | 0 | 69
70 |  | (18) | 減圧蒸留 | 0.5VACU | SUM | X9 | X14 | X17 | SUM |  |  | BAL =0 | 70
71 |  |  | 残渣油 | 5000 | 5000 | 0 | 4478.2101 | 521.7899 | 5000 |  |  | 0 | 71
72 |  | (19) | 接触分解装置 | 0.3FCCU | SUM | X10 | X15 | SUM |  |  |  | BAL =0 | 72
73 |  |  | の分解軽油 | 1500 | 1500 | 0 | 1500 | 1500 |  |  |  | 0 | 73
74 |  | (20) | B重油 | X6 | X7 | X8 | X9 | X10 | SUM | BFO |  | BAL =0 | 74
75 |  |  |  | 1983.0729 | 909.8805 | 2216.3756 | 0 | 0 | 5109.329 | 5109.329 |  | 0 | 75
76 |  | (21) | C重油 | X11 | X12 | X13 | X14 | X15 | SUM | CFO |  | BAL =0 | 76
77 |  |  |  | 2747.597 | 2874.7991 | 14399.3938 | 4478.2101 | 1500 | 26000 | 26000 |  | 0 | 77
78 |  | (22) | 自家燃料油 | X16 | X17 | SUM | X5 |  |  |  |  | BAL =0 | 78
A: 79; E: 0; F: 521.7899; G: 521.7899; H: 521.7899; M: 0 | 79
80 |  | (23) | B重油 | 0.7X6 | 0.3X7 | 3.4X8 | 4.3X9 | 1.2X10 | SUM | 1.8BFO |  | BAL <=0 | 80
81 |  |  | 硫黄分 | 1388.151 | 272.9641 | 7535.677 | 0 | 0 | 9196.7921 | 9196.7921 |  | 0 | 81
82 |  | (24) | B重油 | -50X6 | 690X7 | 430X8 | 710X9 | -25X10 | SUM | 290BFO |  | BAL <=0 | 82
83 |  |  | 粘度 | -99153.6442 | 627817.5447 | 953041.4976 | 0 | 0 | 1481705.398 | 1481705.398 |  | 0 | 83
84 |  | (25) | C重油 | 0.7X11 | 0.3X12 | 3.4X13 | 4.3X14 | 1.2X15 | SUM | 2.8CFO |  | BAL <=0 | 84
85 |  |  | 硫黄分 | 1923.3179 | 862.4397 | 48957.9389 | 19256.3035 | 1800 | 72800 | 72800 |  | 0 | 85
86 |  | (26) | C重油 | -50X11 | 690X12 | 430X13 | 710X14 | -25X15 | SUM | 430CFO |  | BAL <=0 | 86
87 |  |  | 粘度 | -137379.8525 | 1983611.3464 | 6191739.3303 | 3179529.1758 | -37500 | 11180000 | 11180000 |  | 0 | 87
A | B | C | D | E | F | G | H | I | J | K | L | M | N
|  |  | 最大利益 | 百万円 | 15388.1195
|  |  | 原油総量 | BPCD | 50000
|  |  | 原油1 | BPCD | 45209.2664
|  |  | 原油2 | BPCD | 4790.7336
|  |  | LPG | BPCD | 2408.5129
|  |  | ナフサ | BPCD | 11089.7606
|  |  | ガソリン | BPCD | 6828.2021
|  |  | 灯油 | BPCD | 6587.3915
|  |  | 軽油 | BPCD | 8826.9282
|  |  | A重油 | BPCD | 1153.9561
|  |  | B重油 | BPCD | 5109.329
|  |  | C重油 | BPCD | 26000
|  |  | 自家燃料 | BPCD | 521.7899
|  |  | 圏油蒸留装置 | BPCD | 50000
|  |  | 接触改質装置 | BPCD | 4782.1011
|  |  | 減圧蒸留装置 | BPCD | 10000
|  |  | 接触分解装置 | BPCD | 5000

## LP計算式モデル
A | B | C | D | E | F | G | H | I | J | K | L | M | 1
A: 2; D: 製油所LPモデル（石油精製技術便覧） | 2
A: 3; B: 目的関数; C: (1); D: 目的関数; E: ((1700LPG+1100NAPH+1330GASO+1430KERO+1430DGO+1330AFO+1130BFO+930CFO+930HFO)-(870CRD1+8300RD2) | 3
A: 4; E: -(J17+20VACU+70FCCU+0.8TEL))/10^6 | 4
A: 5; D: Z MM\; E: 15388.1195 | 5
A: 6 | 6
A: 7; B: 変数; D: X1; E: 980.7314; F: >=0 | 7
A: 8; D: X2; E: 3326.9282; F: >=0 | 8
A: 9; D: X3; E: 4087.3915; F: >=0 | 9
A: 10; D: X4; E: 5826.9282; F: >=0 | 10
A: 11; D: X5; E: 521.7899; F: >=0 | 11
A: 12; D: X6; E: 1983.0729; F: >=0 | 12
A: 13; D: X7; E: 909.8805; F: >=0 | 13
A: 14; D: X8; E: 2216.3756; F: >=0 | 14
A: 15; D: X9; E: 0; F: >=0 | 15
A: 16; D: X10; E: 0; F: >=0 | 16
A: 17; D: X11; E: 2747.597; F: >=0 | 17
A: 18; D: X12; E: 2874.7991; F: >=0 | 18
A: 19; D: X13; E: 14399.3938; F: >=0 | 19
A: 20; D: X14; E: 4478.2101; F: >=0 | 20
A: 21; D: X15; E: 1500; F: >=0 | 21
A: 22; D: X16; E: 0; F: >=0 | 22
A: 23; D: X17; E: 521.7899; F: >=0 | 23
A: 24; B: 原油 ・ 装置 ・ 製品の制約; D: CRDSUM; E: 50000; F: <=; G: 50000 | 24
A: 25; D: CRD1; E: 45209.2664; F: <=; G: 50000 | 25
A: 26; D: CRD2; E: 4790.7336; F: <=; G: 5000 | 26
A: 27; D: PLAT; E: 4782.1011; F: <=; G: 6000 | 27
A: 28; D: VACU; E: 10000; F: <=; G: 10000 | 28
A: 29; D: FCCU; E: 5000; F: <=; G: 6000 | 29
A: 30; D: NAPH; E: 2000; F: =; G: 2000 | 30
A: 31; D: GASO; E: 6828.2021; F: <=; G: 7500; H: =>; I: 6800 | 31
A: 32; D: KERO; E: 2500; F: =; G: 2500 | 32
A: 33; D: DGO; E: 3000; F: =; G: 3000 | 33
A: 34; D: AFO; E: 1153.9561; F: <=; G: 3700 | 34
A: 35; D: BFO; E: 5109.329; F: <=; G: 5200; H: =>; I: 4200 | 35
A: 36; D: CFO; E: 26000; F: <=; G: 26000 | 36
A: 37; D: TEL; E: 715485.845 | 37
38 |  | (2) | 全原油処理量 | CRD1 | CRD2 | CRDSUM | CRDMAX |  |  |  |  | BAL >=0 | 38
A: 39; E: 45209.2664; F: 4790.7336; G: 50000; H: 50000; M: 0 | 39
40 | 物質収支｜ ガソ リ ン ・ 重油以外 | (3) | LPG製品 | 0.01CRD1 | 0.2PLAT | 0.2FCCU | LPGSUM | [5 empty] | 40
A: 41; E: 452.0927; F: 956.4202; G: 1000; H: 2408.5129 | 41
42 |  | (4) | ナフサ留分 | 0.24CRD1 | 0.05CRD2 | SUM | PLAT | NAPH | X1 | X2 | SUM | BAL =0 | 42
43 |  |  | バランス | 10850.2239 | 239.5367 | 11089.7606 | 4782.1011 | 2000 | 980.7314 | 3326.9282 | 11089.7606 | 0 | 43
44 |  | (5) | ナフサ⇒灯油 | 0.24CRD1 | 0.05CRD2 | =SUM*0.3 | X2 |  |  |  |  | BAL <=0 | 44
A: 45; E: 10850.2239; F: 239.5367; G: 3326.9282; H: 3326.9282; M: 0 | 45
46 |  | (6) | 灯油バランス | 0.07CRD1 | 0.02CRD2 | X2 | SUM | KERO | X3 | SUM |  | BAL =0 | 46
47 |  |  |  | 3164.6486 | 95.8147 | 3326.9282 | 6587.3915 | 2500 | 4087.3915 | 6587.3915 |  | 0 | 47
48 |  | (7) | 軽油バランス | 0.09CRD1 | 0.14CRD2 | X3 | SUM | DGO | X4 | SUM |  | BAL =0 | 48
49 |  |  |  | 4068.834 | 670.7027 | 4087.3915 | 8826.9282 | 3000 | 5826.9282 | 8826.9282 |  | 0 | 49
A: 50; C: (8); D: FCCU⇔VACU; E: FCCU; F: 0.5VACU; M: BAL =0 | 50
A: 51; E: 5000; F: 5000; M: 0 | 51
A: 52; C: (9); D: 自燃バランス; E: 0.1PLAT; F: 0.1FCCU; G: X5; H: HFSUM | 52
A: 53; E: 478.2101; F: 500; G: 521.7899; H: 1500 | 53
54 |  | (10) | 自燃必要量 | 0.03CRD1 | 0.03CRD2 | SUM | HF |  |  |  |  | BAL =0 | 54
A: 55; E: 1356.278; F: 143.722; G: 1500; H: 1500; M: 0 | 55
56 | ガソ リ ン関係 | (11) | 製品ガソリン= | 0.7PLAT | 0.5FCCU | X1 | SUM | GASO |  |  |  | BAL =0 | 56
57 |  |  | 混合基材 | 3347.4707 | 2500 | 980.7314 | 6828.2021 | 6828.2021 |  |  |  | 0 | 57
58 |  | (12) | オクタン価 | 0.095TEL | SUM | -0.7PLAT | FCCU | 43X1 | SUM |  |  | BAL >=0 | 58
59 |  |  |  | 67971.1553 | 67971.1553 | -3347.4707 | 5000 | 42171.4486 | 43823.9778 |  |  | 24147.1774 | 59
60 |  | (13) |  | 0.038TEL | SUM | -1.4PLAT | 0.5FCCU | 32X1 | SUM |  |  | BAL >=0 | 60
61 |  |  |  | 27188.4621 | 27188.4621 | -6694.9415 | 2500 | 31383.4036 | 27188.4621 |  |  | 0 | 61
A: 62; C: (14); D: TEL; E: 0.0095TEL; F: GASO; M: BAL <=0 | 62
A: 63; E: 6797.1155; F: 6828.2021; M: -31.0866 | 63
64 | 物質収支｜重油関係 | (15) | 軽油留分 | X4 | SUM | 0.95AFO | X6 | X11 | SUM |  |  | BAL =0 | 64
65 |  |  |  | 5826.9282 | 5826.9282 | 1096.2583 | 1983.0729 | 2747.597 | 5826.9282 |  |  | 0 | 65
66 |  | (16) | 原油2の塔底 | 0.79CRD2 | SUM | X7 | X12 | SUM |  |  |  | BAL =0 | 66
67 |  |  | 油分 | 3784.6796 | 3784.6796 | 909.8805 | 2874.7991 | 3784.6796 |  |  |  | 0 | 67
68 |  | (17) | 原油1の塔底 | 0.59CRD1. | VACU | SUM | 0.05AFO | X8 | X13 | X16 | SUM | BAL =0 | 68
69 |  |  | 油分 | 26673.4672 | 10000 | 16673.4672 | 57.6978 | 2216.3756 | 14399.3938 | 0 | 16673.4672 | 0 | 69
70 |  | (18) | 減圧蒸留 | 0.5VACU | SUM | X9 | X14 | X17 | SUM |  |  | BAL =0 | 70
71 |  |  | 残渣油 | 5000 | 5000 | 0 | 4478.2101 | 521.7899 | 5000 |  |  | 0 | 71
72 |  | (19) | 接触分解装置 | 0.3FCCU | SUM | X10 | X15 | SUM |  |  |  | BAL =0 | 72
73 |  |  | の分解軽油 | 1500 | 1500 | 0 | 1500 | 1500 |  |  |  | 0 | 73
74 |  | (20) | B重油 | X6 | X7 | X8 | X9 | X10 | SUM | BFO |  | BAL =0 | 74
75 |  |  |  | 1983.0729 | 909.8805 | 2216.3756 | 0 | 0 | 5109.329 | 5109.329 |  | 0 | 75
76 |  | (21) | C重油 | X11 | X12 | X13 | X14 | X15 | SUM | CFO |  | BAL =0 | 76
77 |  |  |  | 2747.597 | 2874.7991 | 14399.3938 | 4478.2101 | 1500 | 26000 | 26000 |  | 0 | 77
78 |  | (22) | 自家燃料油 | X16 | X17 | SUM | X5 |  |  |  |  | BAL =0 | 78
A: 79; E: 0; F: 521.7899; G: 521.7899; H: 521.7899; M: 0 | 79
80 |  | (23) | B重油 | 0.7X6 | 0.3X7 | 3.4X8 | 4.3X9 | 1.2X10 | SUM | 1.8BFO |  | BAL <=0 | 80
81 |  |  | 硫黄分 | 1388.151 | 272.9641 | 7535.677 | 0 | 0 | 9196.7921 | 9196.7921 |  | 0 | 81
82 |  | (24) | B重油 | -50X6 | 690X7 | 430X8 | 710X9 | -25X10 | SUM | 290BFO |  | BAL <=0 | 82
83 |  |  | 粘度 | -99153.6442 | 627817.5447 | 953041.4976 | 0 | 0 | 1481705.398 | 1481705.398 |  | 0 | 83
84 |  | (25) | C重油 | 0.7X11 | 0.3X12 | 3.4X13 | 4.3X14 | 1.2X15 | SUM | 2.8CFO |  | BAL <=0 | 84
85 |  |  | 硫黄分 | 1923.3179 | 862.4397 | 48957.9389 | 19256.3035 | 1800 | 72800 | 72800 |  | 0 | 85
86 |  | (26) | C重油 | -50X11 | 690X12 | 430X13 | 710X14 | -25X15 | SUM | 430CFO |  | BAL <=0 | 86
87 |  |  | 粘度 | -137379.8525 | 1983611.3464 | 6191739.3303 | 3179529.1758 | -37500 | 11180000 | 11180000 |  | 0 | 87
A | B | C | D | E | F | G | H | I | J | K | L | M | N