## 例題21 ベンゼンのスルホラン抽出向流３段
ベンゼン／nペンタン／スルホラン系の液液平衡(298K) IECRes 28 (1989) 1369 | [8 empty] | ChemSep Modified UNIFAC298 K |  |  | 3段抽出<COCO_21_ExtractBe.sep> |  |  |  | 0.2 | 0.8 | 0 | 0.7
|  | ペンタン相[mass frac] |  |  | スルホラン相[mass frac] |  |  |  | ペンタン相[mass frac] | d |  | スルホラン相[mass frac] |  |  |  | 1 | 0 | 1 | 0
番号 | ﾀｲﾗｲﾝ位置 n | ベンゼン（C） | ペンタン(A) | スルホラン(B) | ベンゼン（C） | ペンタン | スルホラン(B) |  | ベンゼン（C） | ペンタン(A) | スルホラン(B) | ベンゼン（C） | ペンタン | スルホラン(B) |  | Flow[kg/s]
0 | 0 | 0 | 0.9929 | 0.0071 | 0 | 0.0088 | 0.9912 | stage | (Liquid x composiiton) |  |  | (Vapor y composition)
1 | 1 | 0.0929 | 0.8978 | 0.0093 | 0.0479 | 0.011 | 0.9411 | F | 0.716 | 0.284 |  |  |  |  | F | 76.32
2 | 2 | 0.1836 | 0.805 | 0.0114 | 0.0972 | 0.0112 | 0.8915 | R1, E1 | 0.2903 | 0.686 | 0.0237 | 0.16 | 0.032 | 0.808 | R1, E1 |  | 341.96
3 | 3 | 0.2998 | 0.6792 | 0.021 | 0.1583 | 0.0178 | 0.8239 | R2, E2 | 0.0481 | 0.944 | 0.0079 | 0.024 | 0.023 | 0.952 | R2, E2
4 | 4 | 0.365 | 0.6103 | 0.0247 | 0.2148 | 0.0206 | 0.7646 | R3, E3 | 0.0055 | 0.988 | 0.0065 | 0.003 | 0.022 | 0.976 | R3, E3 | 10.76
5 | 5 | 0.386 | 0.579 | 0.035 | 0.2304 | 0.0213 | 0.7483 | S | [5 empty] | 1 | S |  | 276.4
6 | 6 | 0.475 | 0.4722 | 0.0528 | 0.2901 | 0.025 | 0.6849 |  | ベンゼン回収率 | 1.0013
7 | 7 | 0.5269 | 0.409 | 0.0641 | 0.324 | 0.0291 | 0.647
8 | 8 | 0.5712 | 0.3167 | 0.1121 | 0.395 | 0.0418 | 0.5632
1段 | n1= | xCR1= |  | xBR1= | xCE1= |  | xBE1=
3 | 3.0629 | 0.3039 | 0.67486 | 0.021233 | 0.16186 | 0.017976 | 0.82017 | ChemSep Result
２段 | n2= | xCR2= |  | xBR2= | xCE2= |  | xBE2= | mol fraction
0 | 0.59682 | 0.055445 | 0.93614 | 0.008413 | 0.028588 | 0.010113 | 0.9613 | Liquid x composition profiles |  |  |  | Vapour y composition profiles
３段 | n3= | xCR3= |  | xBR3= | xCE3= |  | xBE3=
0 | 0.072048 | 0.0066932 | 0.98605 | 0.0072585 | 0.0034511 | 0.0089585 | 0.98759 | Stage | n-pentane | benzene | sulfolane | n-pentane | benzene | sulfolane
F= | 76.3 | kg/s
S= | 276.4 | kg/s | [5 empty] | 1 | 0.7088 | 0.277 | 0.0147 | 0.048 | 0.2219 | 0.7297
xCF= | 0.716 | mass frac | [5 empty] | 2 | 0.9504 | 0.04477 | 0.004799 | 0.0371 | 0.0373 | 0.926
未知数 |  |  | 残差 |  |  |  |  | 3 | 0.991 | 0.00507 | 0.0039 | 0.0354 | 0.00426 | 0.96
R1= | 27.4496 | 1段全収支 | -0.00015215 |  |  |  |  | g/mol | 72.15 | 78.11 | 120.17 | 72.15 | 78.11 | 120.17
E1= | 336.8626 | ﾍﾞﾝｾﾞﾝ収支 | 0.00089228 |  |  |  |  | mass[g]
n1= | 3.0629 | ｽﾙﾎﾗﾝ収支 | 0.00059782 |  |  |  |  | 1 | 51.1399 | 21.6365 | 1.7665 | 3.4632 | 17.3326 | 87.688
R2= | 19.358 | 2段全収支 | -3.9474e-05 |  |  |  |  | 2 | 68.5714 | 3.497 | 0.5767 | 2.6768 | 2.9135 | 111.2774
E2= | 288.0124 | ﾍﾞﾝｾﾞﾝ収支 | -0.0011559 |  |  |  |  | 3 | 71.5006 | 0.39602 | 0.46866 | 2.5541 | 0.33275 | 115.3632
n2= | 0.59682 | ｽﾙﾎﾗﾝ収支 | -0.0010161 |  |  |  |  | mass fraction
R3= | 15.837 | 3段全収支 | -0.00015381 |  |  |  |  | 1 | 0.68605 | 0.29026 | 0.023698 | 0.031924 | 0.15977 | 0.80831
E3= | 279.9208 | ﾍﾞﾝｾﾞﾝ収支 | -0.0012665 |  |  |  |  | 2 | 0.94392 | 0.048138 | 0.0079385 | 0.022904 | 0.02493 | 0.95217
n3= | 0.072048 | ｽﾙﾎﾗﾝ収支 | -0.00077233 |  |  |  |  | 3 | 0.98805 | 0.0054725 | 0.0064763 | 0.021599 | 0.0028139 | 0.97559
5.771e-06
| 原料ﾍﾞﾝｾﾞﾝ | 54.6308
| 抽出ﾍﾞﾝｾﾞﾝ | 54.5233
| 回収率 | 0.99803 |  |  | 54.6308
21.6692
Note on B18: =B29
Note on B20: =B32
Note on B22: =B35
Note on D27: =B28+B27-B23-B31
Note on D28: =B27*C18+B28*F18-B23*B25-B31*F20
Note on D29: =B27*E18+B28*H18-B31*H20
Note on D30: =B30+B31-B27-B34
Note on D31: =B30*C20+B31*F20-B27*C18-B34*F22
Note on D32: =B30*E20+B31*H20-B27*E18-B34*H22
Note on D33: =B33+B34-B24-B30
Note on D34: =B33*C22+B34*F22-B30*C20
Note on D35: =B33*E22+B34*H22-B30*E20-B24
Note on D36: =SUMSQ(D27:D35)