## 例題29非等温CSTR
反応率 xA | 0.40973 |  | 反応器容積V | 1.2 | m3
反応温度T | 345.2624 | K | 供給温度T0 | 330 | K
CSTR設計方程式(1) | -0.042134 |  | 全供給 F | 163 | kmol/h
熱収支(2) | 0.032877 |  | 供給濃度cA0 | 9.3 | kmol/m3
| 0.0028562 |  | 供給反応物 FA0 | 146.7 | kmol/h
|  |  | 熱容量 Cp | 166.7 | kJ/kmol-K
|  |  | 反応熱 ΔrH | -6900 | kJ/kmol
|  |  | k | 12.1798 | /h
|  |  | Kc | 2.7732
|  |  | -rA | 50.125 | kmol/m3-h
Note on B3: =E5*B1-E1*E10
Note on B4: =(E3*E6*(E2-B2)+(-E7)*B1*E5)/1000
Note on B5: =SUMSQ(B3:B4)
Note on E10: =E8*E4*(1-(1+(1/E9))*B1)

## fogler_ex_11_3
微分方程式数 | 1 |  |  |  | 定数
V= | X= |  |  |  | FA0= | 146.7 | kmol/h | n-butane
0 | 0 |  |  |  | CA0= | 9.3 | kmol/m3 | n-butane
| X'= |  |  |  | CA | 9.3 |  | n-butane
微分方程式→ | 0.26777 |  |  |  | CB | 0 |  | isobutane
[5 empty] | T | 330 | K
積分区間W=[a, | 0 |  |  |  | k | 4.2238 | /h | 31.1*EXP(7906*(T-360)/(360*T))
b] | 5 |  |  |  | Kc | 3.0995 |  | 3.03*EXP((-6900/8.31)*(1/333-1/T))
積分刻み幅ΔW | 0.25 |  |  |  | -rA | 39.2817
計算結果 | [10 empty] | n-butane | isobutane
V[m3] | X |  |  | CA[kmol/m3] | CB | T | k | Kc | -rA[kmol/h m3] | F[kmol/h] | FA[kmol/h] | FB[kmol/h] | (FA0/-ra)
0 | 0 |  |  | 9.3 | 0 | 330 | 4.2238 | 3.0995 | 39.2817 | 163 | 146.7 | 0 | 3.7346
0.25 | 0.071207 |  |  | 8.6378 | 0.66223 | 333.0833 | 5.2725 | 3.0281 | 44.39 | 163 | 136.2539 | 10.4461 | 3.3048
0.5 | 0.15156 |  |  | 7.8905 | 1.4095 | 336.5626 | 6.7389 | 2.9511 | 49.9542 | 163 | 124.4658 | 22.2342 | 2.9367
0.75 | 0.24135 |  |  | 7.0555 | 2.2445 | 340.4504 | 8.8122 | 2.8691 | 55.2803 | 163 | 111.2943 | 35.4057 | 2.6537
1 | 0.33895 |  |  | 6.1478 | 3.1522 | 344.6764 | 11.7149 | 2.7846 | 58.7592 | 163 | 96.9766 | 49.7234 | 2.4966
1.25 | 0.43905 |  |  | 5.2169 | 4.0831 | 349.0108 | 15.5759 | 2.7025 | 57.7238 | 163 | 82.2917 | 64.4083 | 2.5414
1.5 | 0.53173 |  |  | 4.3549 | 4.9451 | 353.0238 | 20.1505 | 2.6304 | 49.8715 | 163 | 68.6954 | 78.0046 | 2.9416
1.75 | 0.60574 |  |  | 3.6666 | 5.6334 | 356.2284 | 24.6479 | 2.5753 | 36.4594 | 163 | 57.8384 | 88.8616 | 4.0237
2 | 0.65566 |  |  | 3.2024 | 6.0976 | 358.3899 | 28.1782 | 2.5394 | 22.5753 | 163 | 50.5152 | 96.1848 | 6.4983
2.25 | 0.68467 |  |  | 2.9325 | 6.3675 | 359.6464 | 30.4357 | 2.5189 | 12.3156 | 163 | 46.2582 | 100.4418 | 11.9118
2.5 | 0.69989 |  |  | 2.7911 | 6.5089 | 360.3051 | 31.6837 | 2.5083 | 6.2127 | 163 | 44.0267 | 102.6733 | 23.6129
2.75 | 0.70739 |  |  | 2.7212 | 6.5788 | 360.6302 | 32.3166 | 2.5031 | 3.0044 | 163 | 42.9253 | 103.7747 | 48.8282
3 | 0.71099 |  |  | 2.6878 | 6.6122 | 360.7857 | 32.6234 | 2.5006 | 1.4225 | 163 | 42.3985 | 104.3015 | 103.1267
3.25 | 0.71268 |  |  | 2.6721 | 6.6279 | 360.8589 | 32.7689 | 2.4994 | 0.66672 | 163 | 42.1503 | 104.5497 | 220.0339
3.5 | 0.71347 |  |  | 2.6648 | 6.6352 | 360.8931 | 32.837 | 2.4989 | 0.31098 | 163 | 42.0343 | 104.6657 | 471.7319
3.75 | 0.71384 |  |  | 2.6613 | 6.6387 | 360.9091 | 32.8688 | 2.4986 | 0.14473 | 163 | 41.9803 | 104.7197 | 1013.6267
4 | 0.71401 |  |  | 2.6597 | 6.6403 | 360.9165 | 32.8837 | 2.4985 | 0.067284 | 163 | 41.9552 | 104.7448 | 2180.3008
4.25 | 0.71409 |  |  | 2.659 | 6.641 | 360.92 | 32.8905 | 2.4985 | 0.031265 | 163 | 41.9435 | 104.7565 | 4692.094
4.5 | 0.71412 |  |  | 2.6586 | 6.6414 | 360.9216 | 32.8937 | 2.4984 | 0.014525 | 163 | 41.938 | 104.762 | 10099.864
4.75 | 0.71414 |  |  | 2.6585 | 6.6415 | 360.9223 | 32.8952 | 2.4984 | 0.0067471 | 163 | 41.9355 | 104.7645 | 21742.5322
5 | 0.71415 |  |  | 2.6584 | 6.6416 | 360.9226 | 32.8959 | 2.4984 | 0.003134 | 163 | 41.9344 | 104.7656 | 46808.636
COCO <Fogler_11_3.fsd>
V | 4.2311 | m3
| V | temperature |  | FA | X |  | V | rxn1 rate profile
section | m3 | ℃ | K | kmol/h |  |  |  | kmol/m3-h
0 | 0 | 56.85 | 330 | 146.7 | 0 | 0 | 0 | 34.4
20 | 0.84623 | 66.82 | 339.97 | 112.5 | 0.23313 | 10 | 0.42311 | 40.46
40 | 1.6925 | 77.8 | 350.95 | 73.3 | 0.50034 | 20 | 0.84623 | 45.99
60 | 2.5387 | 84.17 | 357.32 | 49.5 | 0.66258 | 30 | 1.2693 | 47.7
80 | 3.3849 | 85.86 | 359.01 | 43 | 0.70688 | 40 | 1.6925 | 41.36
100 | 4.2311 | 86.16 | 359.31 | 41.86 | 0.71466 | 50 | 2.1156 | 28.02
[6 empty] | 60 | 2.5387 | 15.05
[6 empty] | 70 | 2.9618 | 6.94
[6 empty] | 80 | 3.3849 | 2.96
[6 empty] | 90 | 3.808 | 1.21
[6 empty] | 100 | 4.2311 | 0.49
Runge-Kutta

## Stream report
Stream | Feed | Products | CSTR
Pressure / [MPa] | 3 | 3 | Parameter | Value
Temperature / [K] | 330 | 346.392 | N-butane conversion | 0.38771
Flow rate / [kmol / h] | 163 | 163 | Reactor volume / [m³] | 1.2
Flow N-butane / [kmol / h] | 146.7 | 89.8232
Flow Isobutane / [kmol / h] | 0 | 56.8768
Flow Isopentane / [kmol / h] | 16.3 | 16.3
Mole frac N-butane | 0.9 | 0.55106
Mole frac Isobutane | 0 | 0.34894
Mole frac Isopentane | 0.1 | 0.1