## 例題35 多重効用蒸発
定数 |  |  | 未知数 |  |  | 式（残差）
蒸発潜熱ΔvH | 2210000 | J/kg | 各缶伝熱面積A | 56.391 | m2 | -8.97e-06 | (1)
熱容量Cp | 3830 | J/kg-K | 溶液流量m1 | 4.3489 | kg/s | -1.3403e-05 | (2)
総括伝熱係数U1 | 1986 | J/s-m2-K | m2 | 2.8021 | kg/s | -1.4603e-05 | (3)
U2 | 2384 | J/s-m2-K | m3 | 0.98666 | kg/s | -2.2138e-06 | (4)
U3 | 2781 | J/s-m2-K | ms | 1.4066 | kg/s | 5.3365e-06 | (5)
原液流量mf | 5.55 | kg/s | 缶温度T1 | 93.2433 | °C | 2.1353e-06 | (6)
原液濃度wf | 0.08 | mass frac | T2 | 73.4991 | °C | -4.5037e-06 | (7)
濃縮液濃度w3 | 0.45 | mass frac |  |  |  | 5.3155e-10
原液温度Tf | 51.7 | °C
3缶温度T3 | 51.7 | °C
水蒸気温度Ts | 121 | °C
Note on H9: =SUMSQ(H2:H8)

## Seader p. 771 ex 17_18
定数 |  |  | 未知数 |  |  |  | 式（残差） |  | 元問題 | cp COCO
蒸発潜熱ΔvH | 2610000 | J/kg | 各缶伝熱面積A | 67.633 | m2 |  | -9.3675e-06 | (1) |  | 4028
熱容量Cp | 3830 | J/kg-K | 溶液流量m1 | 4.2982 | kg/s |  | 8.2579e-06 | (2) | 4.03 | 4180
総括伝熱係数U1 | 1986 | J/s-m2-K | m2 | 2.7527 | kg/s |  | -2.1274e-05 | (3) | 2.5 | 3922
U2 | 2384 | J/s-m2-K | m3 | 0.98666 | kg/s |  | -1.9468e-05 | (4) | 0.98 | 3192
U3 | 2781 | J/s-m2-K | ms | 1.4199 | kg/s |  | 1.951e-05 | (5) | 1.89 | 3830.5
原液流量mf | 5.55 | kg/s | 缶温度T1 | 93.409 | °C |  | -1.1123e-06 | (6)
原液濃度wf | 0.08 | mass frac | T2 | 73.1455 | °C |  | -1.3939e-05 | (7) |  | 効率 | 2.8474
濃縮液濃度w3 | 0.45 | mass frac |  |  |  |  | 1.5637e-09
原液温度Tf | 51.7 | °C
3缶温度T3 | 51.7 | °C | [5 empty] | 1.2518 | 1.52
水蒸気温度Ts | 121 | °C | [5 empty] | 1.5455 | 1.53
[8 empty] | 1.7661 | 1.52
効率 | 3.2139
| 元問題 |  | この計算 |  |  |  | <COCO>
| Btu/h | J/s |  | 蒸発量kg/s |  |  | MW | A
Q1 | 14260000 | 4179268.9503 | 3705935.4605 | 1.4199 |  | Q1 | 4.06 | 74.0933
Q2 | 11070000 | 3244355.3492 | 3267222.2897 | 1.2518 |  | Q2 | 3.24 | 67.0696
Q3 | 12400000 | 3634146.9133 | 4609410.0551 | 1.7661 |  | Q3 | 3.72 | 62.3742
|  | 11057771.2129 | 11582567.8052 | 4.4378 |  |  | 11.02
元問題からの単位換算
lb/h | kg/s
32006 | 4.032
F | C
124 | 51.1111
psia | kPa
29.3 | 202
1.94 | 13.4
Btu/lb-F | J/kg-K
0.48 | 2010.0443
Btu/h-ft2-F | J/s-m2-K | UA
350 | 1986.4106 | 134347.0072 | 0.13435
420 | 2383.6928 | 161216.4087 | 0.16122
490 | 2780.9749 | 188085.8101 | 0.18809
Btu/lb | J/kg
1130 | 2628383.2642
ft2 | m2
738 | 68.5976
Note on H9: =SUMSQ(H2:H8)

## Stream report
Stream | mf | ms | m1 | m2 | m3
Pressure / [kPa] | 101 | 202 | 71.7 | 31.6 | 13.4
Temperature / [°C] | 51.7 | 121 | 90.7543 | 70.4016 | 51.7816
Flow rate / [kg / s] | 5.55 | 1.6051 | 4.1767 | 2.6313 | 0.98244
Mass frac water | 0.92 | 1 | 0.89394 | 0.83186 | 0.54991
Mass frac glycerol | 0.08 | 0 | 0.10605 | 0.16814 | 0.45009