## カテキン抽出
微分方程式数 | 2 |  |  |  | 原溶媒R= | 0.23 | kg/m2-s | 連立常微分方程式解法シート Runge-Kutta法版
z= | x= | y= |  |  | x2= | 0.01 |  | VBAプログラムは吉川浩氏（日大）による
0.7 | 0.00049768 | -0.00064439 |  |  | x1= | 0.001
| x'= | y'= |  |  | m= | 2
微分方程式→ | -0.0061912 | -0.0091722 |  |  | Emin= | 0.1035 | kg/m2-s
[5 empty] | CL= | 1.5
積分区間z=[a, | 0 |  |  |  | 抽剤E= | 0.15525 | kg/m2-s |  | 0.01 | 0.0133
b] | 0.65 |  |  |  | y2= | 0.013333 |  |  | 0.0070908 | 0.014182
積分刻み幅Δz | 0.05 |  |  |  | kxa= | 2 | kg/m3-s
計算結果 |  |  |  |  | kya= | 6.6 | kg/m3-s |  | 0.0011836 | 0.00036176
z | x | y | xi | yi | D= | -0.30303 |  |  | 0.00031281 | 0.00062563
0 | 0.01 | 0.0133 | 0.0070908 | 0.014182 | xi= | -0.00021432
0.05 | 0.0087967 | 0.011534 | 0.0061657 | 0.012331 | yi= | -0.00042863
0.1 | 0.0077084 | 0.0099371 | 0.0053291 | 0.010658
0.15 | 0.0067243 | 0.0084928 | 0.0045724 | 0.0091449
0.2 | 0.0058342 | 0.0071866 | 0.0038882 | 0.0077763
0.25 | 0.0050293 | 0.0060054 | 0.0032693 | 0.0065387
0.3 | 0.0043013 | 0.0049371 | 0.0027097 | 0.0054194
0.35 | 0.003643 | 0.003971 | 0.0022036 | 0.0044072
0.4 | 0.0030476 | 0.0030972 | 0.0017459 | 0.0034917
0.45 | 0.0025092 | 0.0023071 | 0.0013319 | 0.0026638
0.5 | 0.0020222 | 0.0015925 | 0.00095755 | 0.0019151
0.55 | 0.0015818 | 0.00094621 | 0.00061899 | 0.001238
0.6 | 0.0011836 | 0.00036176 | 0.00031281 | 0.00062563
0.65 | 0.00082341 | -0.0001668 | 3.5916e-05 | 7.1833e-05
Note on B5: =-(G9/G1)*(B3-G12)
Note on C5: =-(G10/G7)*(G13-C3)
Note on G5: =G1*(G2-G3)/(G4*G2)
Note on G7: =G5*G6
Note on G8: =G1*(G2-G3)/G7
Note on G12: =(G11*B3-C3)/(G11-G4)
Note on G13: =G4*(G11*B3-C3)/(G11-G4)
Runge-Kutta

## Sheet1
充填塔断面積 | m2 | 0.00785
塩化メチレンS,E
| kg/h | 3
E | kg/m2-s | 0.10616
原料
| kg/h | 6.5
R | kg/m2-s | #DIV/0!
最小抽剤量 Emin
R |  | 0.23
x2 |  | 0.01
x1 |  | 0.001
R(x2-x1) |  | 0.00207
m |  | 2
Emin |  | 0.1035
E 設定 |  | 0.16
y2 |  | 0.012937