## ルース式非線形最小２乗法
| K= | 0.0004103
| V0= | 0.000392
t [h] | Ｖ [m3] | 計算値
0.0005 | 0.0002 | 0.00020701 | 7.0109e-06
0.0011667 | 0.0004 | 0.0004032 | 3.2027e-06
0.0020833 | 0.0006 | 0.00061222 | 1.2219e-05
0.0031111 | 0.0008 | 0.00080389 | 3.89e-06
0.0042778 | 0.001 | 0.00098961 | -1.0394e-05
0.0056944 | 0.0012 | 0.001186 | -1.3997e-05
0.0074167 | 0.0014 | 0.0013959 | -4.062e-06
0.0092778 | 0.0016 | 0.0015981 | -1.9406e-06
0.011389 | 0.0018 | 0.0018049 | 4.9354e-06
0.013556 | 0.002 | 0.0019987 | -1.287e-06
0.016028 | 0.0022 | 0.0022022 | 2.1976e-06
0.018667 | 0.0024 | 0.0024031 | 3.1024e-06
0.021472 | 0.0026 | 0.0026019 | 1.9467e-06
5.923e-10
Note on C4: =($C$1*A4+$C$2^2)^0.5-$C$2
Note on D4: =(C4-B4)